## Hoja 1
ITA020 | Ud | Ascensor para personas, para hueco de escalera de pequeñas o medianas dimensiones.
Ascensor eléctrico sin cuarto de máquinas, con tecnología Gearless de frecuencia variable de 1 m/s de velocidad, 4 detenidas, 320 kg de carga nominal, con capacidad para 4 personas, nivel básico de acabado en cabina de 840x1050x2200 mm, maniobra universal simple, puertas interiores automáticas de acero inoxidable y puertas exteriores automáticas en acero para pintar de 700x2000 mm.
Ítem |  | Unidad | Descripción | Cantidad | Costo unitario | Precio parcial
1 |  |  | Materiales
mt39aec011a |  | Ud | Cabina con acabados de calidad básica, de 850 mm de ancho, 1000 mm de profundidad y 2200 mm de altura, con alumbrado eléctrico permanente de 50 lux como mínimo, para ascensor eléctrico de pasajeros de 320 kg de carga nominal, con capacidad para 4 personas y 1 m/s de velocidad, incluso puerta de cabina corrediza automática de acero para pintar. | 1 | 153271 | 153271
mt39aea010b |  | Ud | Amortiguadores de foso y contrapesos para ascensor eléctrico de pasajeros de 320 kg de carga nominal, con capacidad para 4 personas y 1 m/s de velocidad. | 1 | 30589.9 | 30589.9
mt39aab010a |  | Ud | Botonera de piso con acabados de calidad básica, para ascensor de pasajeros con maniobra universal simple. | 4 | 801.73 | 3206.92
mt39aab020a |  | Ud | Botonera de cabina para ascensor de pasajeros con acabados de calidad básica y maniobra universal simple. | 1 | 4219.25 | 4219.25
mt39aeg120a |  | Ud | Grupo tractor para ascensor eléctrico de pasajeros, sin cuarto de máquinas (frecuencia variable), sin reductor, con tecnología Gearless, de 320 kg de carga nominal, con capacidad para 4 personas y 1 m/s de velocidad. | 1 | 270866 | 270866
mt39ael010b |  | Ud | Limitador de velocidad y paracaídas para ascensor eléctrico de pasajeros de 320 kg de carga nominal, con capacidad para 4 personas y 1 m/s de velocidad. | 1 | 40353.9 | 40353.9
mt39aem110a |  | Ud | Cuadro de maniobra, interruptor y diferenciales de acometida eléctrica, formando un único conjunto (pack), para ascensor eléctrico de pasajeros, sin cuarto de máquinas (frecuencia variable), de 320 kg de carga nominal, con capacidad para 4 personas y 1 m/s de velocidad. | 1 | 99365.1 | 99365.1
mt39aap010d |  | Ud | Puerta de ascensor de pasajeros de acceso a piso, con apertura automática, de acero con imprimación para pintar, de 700x2000 mm. Acristalamiento homologado como "Parallamas" 30 minutos (E 30). | 4 | 19339 | 77356.2
mt39aer110a |  | Ud | Recorrido de guías y cables de tracción para ascensor eléctrico de pasajeros sin cuarto de máquinas (frecuencia variable), de 320 kg de carga nominal, con capacidad para 4 personas y 1 m/s de velocidad. | 1 | 118458 | 118458
mt39aes010b |  | Ud | Selector de detenidas para ascensor eléctrico de pasajeros, 1 m/s de velocidad. | 4 | 3797.32 | 15189.3
mt39www010 |  | Ud | Lámpara de 40 W, incluso mecanismos de fijación y portalámparas. | 4 | 247.38 | 989.52
mt39www011 |  | Ud | Gancho adosado al techo, capaz de soportar suspendido el mecanismo tractor. | 1 | 2473.85 | 2473.85
mt39www030 |  | Ud | Instalación de línea telefónica en cabina de ascensor. | 1 | 7405.5 | 7405.5
|  |  |  | Subtotal materiales: |  | 823745
2 |  |  | Mano de obra
mo016 |  | h | Oficial instalador de aparatos elevadores. | 74.9 | 387.56 | 29028.2
mo085 |  | h | Medio oficial instalador de aparatos elevadores. | 74.9 | 261.38 | 19577.4
|  |  |  | Subtotal mano de obra: |  | 48605.6
3 |  |  | Herramientas
|  | % | Herramientas | 2 | 872350 | 17447
Coste de mantenimiento decenal: $u 569.470,29 en los primeros 10 años. |  |  |  | Costos directos (1+2+3): |  | 889797