## Hoja 1
ITC010 | Ud | Montacargas.
Montacargas hidráulico para 50 kg, de 4 detenidas (9 m).
Ítem |  |  | Unidad | Descripción | Cantidad | Costo unitario | Precio parcial
1 |  |  |  | Materiales
mt39mch010ah |  |  | Ud | Montacargas hidráulico para 50 kg, de 4 detenidas (9 m), con guías y un pistón. | 1 | 658849 | 658849
[5 empty] | Subtotal materiales: |  | 658849
2 |  |  |  | Mano de obra
mo016 |  |  | h | Oficial instalador de aparatos elevadores. | 39.463 | 387.56 | 15294.28
mo085 |  |  | h | Medio oficial instalador de aparatos elevadores. | 39.463 | 261.38 | 10314.84
[5 empty] | Subtotal mano de obra: |  | 25609.12
3 |  |  |  | Herramientas
|  |  | % | Herramientas | 2 | 684458.12 | 13689.16
Coste de mantenimiento decenal: $u 446.814,10 en los primeros 10 años. |  |  |  |  | Costos directos (1+2+3): |  | 698147.28