## Hoja 1
ITC010 | Ud | Montacargas.
Montacargas hidráulico para 50 kg, de 6 detenidas (9 m).
Ítem |  | Unidad | Descripción | Cantidad | Costo unitario | Precio parcial
1 |  |  | Materiales
mt39mch010aj |  | Ud | Montacargas hidráulico para 50 kg, de 6 detenidas (9 m), con guías y un pistón. | 1 | 879307 | 879307
|  |  |  | Subtotal materiales: |  | 879307
2 |  |  | Mano de obra
mo016 |  | h | Oficial instalador de aparatos elevadores. | 51.538 | 387.56 | 19974.1
mo085 |  | h | Medio oficial instalador de aparatos elevadores. | 51.663 | 261.38 | 13503.7
|  |  |  | Subtotal mano de obra: |  | 33477.7
3 |  |  | Herramientas
|  | % | Herramientas | 2 | 912785 | 18255.7
Coste de mantenimiento decenal: $u 595.866,18 en los primeros 10 años. |  |  |  | Costos directos (1+2+3): |  | 931041