## Hoja 1
ITC010 | Ud | Montacargas.
Montacargas hidráulico para 100 kg, de 2 detenidas (9 m).
Ítem |  | Unidad | Descripción | Cantidad | Costo unitario | Precio parcial
1 |  |  | Materiales
mt39mch010bf |  | Ud | Montacargas hidráulico para 100 kg, de 2 detenidas (9 m), con guías y un pistón. | 1 | 594519 | 594519
|  |  |  | Subtotal materiales: |  | 594519
2 |  |  | Mano de obra
mo016 |  | h | Oficial instalador de aparatos elevadores. | 36.973 | 387.56 | 14329.26
mo085 |  | h | Medio oficial instalador de aparatos elevadores. | 36.973 | 261.38 | 9664
|  |  |  | Subtotal mano de obra: |  | 23993.26
3 |  |  | Herramientas
|  | % | Herramientas | 2 | 618512.26 | 12370.25
Coste de mantenimiento decenal: $u 403.764,62 en los primeros 10 años. |  |  |  | Costos directos (1+2+3): |  | 630882.51