## Hoja 1
ITC010 | Ud | Montacargas.
Montacargas hidráulico para 100 kg, de 3 detenidas (9 m).
Ítem |  | Unidad | Descripción | Cantidad | Costo unitario | Precio parcial
1 |  |  | Materiales
mt39mch010bg |  | Ud | Montacargas hidráulico para 100 kg, de 3 detenidas (9 m), con guías y un pistón. | 1 | 704748 | 704748
|  |  |  | Subtotal materiales: |  | 704748
2 |  |  | Mano de obra
mo016 |  | h | Oficial instalador de aparatos elevadores. | 42.949 | 387.56 | 16645.3
mo085 |  | h | Medio oficial instalador de aparatos elevadores. | 42.949 | 261.38 | 11226
|  |  |  | Subtotal mano de obra: |  | 27871.3
3 |  |  | Herramientas
|  | % | Herramientas | 2 | 732619 | 14652.4
Coste de mantenimiento decenal: $u 478.253,95 en los primeros 10 años. |  |  |  | Costos directos (1+2+3): |  | 747272