## Hoja 1
ITC010 | Ud | Montacargas.
Montacargas hidráulico para 100 kg, de 5 detenidas (9 m).
Ítem |  | Unidad | Descripción | Cantidad | Costo unitario | Precio parcial
1 |  |  | Materiales
mt39mch010bi |  | Ud | Montacargas hidráulico para 100 kg, de 5 detenidas (9 m), con guías y un pistón. | 1 | 925207 | 925207
|  |  |  | Subtotal materiales: |  | 925207
2 |  |  | Mano de obra
mo016 |  | h | Oficial instalador de aparatos elevadores. | 55.024 | 387.56 | 21325.1
mo085 |  | h | Medio oficial instalador de aparatos elevadores. | 55.148 | 261.38 | 14414.58
|  |  |  | Subtotal mano de obra: |  | 35739.68
3 |  |  | Herramientas
|  | % | Herramientas | 2 | 960946.68 | 19218.93
Coste de mantenimiento decenal: $u 627.305,86 en los primeros 10 años. |  |  |  | Costos directos (1+2+3): |  | 980165.61