## Hoja 1
ITC010 | Ud | Montacargas.
Montacargas hidráulico para 400 kg, de 3 detenidas (6 m).
Ítem |  | Unidad | Descripción | Cantidad | Costo unitario | Precio parcial
1 |  |  | Materiales
mt39mch010cb |  | Ud | Montacargas hidráulico para 400 kg, de 3 detenidas (6 m), de 1x1 m de plataforma, con guías y un pistón. | 1 | 676322 | 676322
|  |  |  | Subtotal materiales: |  | 676322
2 |  |  | Mano de obra
mo016 |  | h | Oficial instalador de aparatos elevadores. | 41.206 | 387.56 | 15969.8
mo085 |  | h | Medio oficial instalador de aparatos elevadores. | 41.206 | 261.38 | 10770.4
|  |  |  | Subtotal mano de obra: |  | 26740.2
3 |  |  | Herramientas
|  | % | Herramientas | 2 | 703062 | 14061.2
Coste de mantenimiento decenal: $u 458.958,73 en los primeros 10 años. |  |  |  | Costos directos (1+2+3): |  | 717123