## Hoja 1
ITC010 | Ud | Montacargas.
Montacargas hidráulico para 400 kg, de 4 detenidas (6 m).
Ítem |  | Unidad | Descripción | Cantidad | Costo unitario | Precio parcial
1 |  |  | Materiales
mt39mch010cc |  | Ud | Montacargas hidráulico para 400 kg, de 4 detenidas (6 m), de 1x1 m de plataforma, con guías y un pistón. | 1 | 777499 | 777499
|  |  |  | Subtotal materiales: |  | 777499
2 |  |  | Mano de obra
mo016 |  | h | Oficial instalador de aparatos elevadores. | 46.808 | 387.56 | 18140.9
mo085 |  | h | Medio oficial instalador de aparatos elevadores. | 46.808 | 261.38 | 12234.7
|  |  |  | Subtotal mano de obra: |  | 30375.6
3 |  |  | Herramientas
|  | % | Herramientas | 2 | 807875 | 16157.5
Coste de mantenimiento decenal: $u 527.380,72 en los primeros 10 años. |  |  |  | Costos directos (1+2+3): |  | 824032