## Hoja 1
ITC010 | Ud | Montacargas.
Montacargas hidráulico para 1000 kg, de 5 detenidas (6 m).
Ítem |  | Unidad | Descripción | Cantidad | Costo unitario | Precio parcial
1 |  |  | Materiales
mt39mch010ed |  | Ud | Montacargas hidráulico para 1000 kg, de 5 detenidas (6 m), de 2x2 m de plataforma, con guías y un pistón. | 1 | 1078570 | 1078570
|  |  |  | Subtotal materiales: |  | 1078570
2 |  |  | Mano de obra
mo016 |  | h | Oficial instalador de aparatos elevadores. | 64.485 | 387.56 | 24991.81
mo085 |  | h | Medio oficial instalador de aparatos elevadores. | 64.61 | 261.38 | 16887.76
|  |  |  | Subtotal mano de obra: |  | 41879.57
3 |  |  | Herramientas
|  | % | Herramientas | 2 | 1120449.57 | 22408.99
Coste de mantenimiento decenal: $u 731.426,46 en los primeros 10 años. |  |  |  | Costos directos (1+2+3): |  | 1142858.56