## Hoja 1
ITC010 | Ud | Montacargas.
Montacargas hidráulico para 1500 kg, de 4 detenidas (6 m).
Ítem |  | Unidad | Descripción | Cantidad | Costo unitario | Precio parcial
1 |  |  | Materiales
mt39mch010fc |  | Ud | Montacargas hidráulico para 1500 kg, de 4 detenidas (6 m), de 2x2 m de plataforma, con guías y un pistón. | 1 | 1158840 | 1158840
|  |  |  | Subtotal materiales: |  | 1158840
2 |  |  | Mano de obra
mo016 |  | h | Oficial instalador de aparatos elevadores. | 70.087 | 387.56 | 27162.92
mo085 |  | h | Medio oficial instalador de aparatos elevadores. | 70.087 | 261.38 | 18319.34
|  |  |  | Subtotal mano de obra: |  | 45482.26
3 |  |  | Herramientas
|  | % | Herramientas | 2 | 1204322.26 | 24086.45
Coste de mantenimiento decenal: $u 786.184,47 en los primeros 10 años. |  |  |  | Costos directos (1+2+3): |  | 1228408.71