## Hoja 1
ITC010 | Ud | Montacargas.
Montacargas hidráulico para 2000 kg, de 2 detenidas (6 m).
Ítem |  | Unidad | Descripción | Cantidad | Costo unitario | Precio parcial
1 |  |  | Materiales
mt39mch010ga |  | Ud | Montacargas hidráulico para 2000 kg, de 2 detenidas (6 m), de 2,85x5,1 m de plataforma, con guías y dos pistones. | 1 | 1297520 | 1297520
|  |  |  | Subtotal materiales: |  | 1297520
2 |  |  | Mano de obra
mo016 |  | h | Oficial instalador de aparatos elevadores. | 80.295 | 387.56 | 31119.1
mo085 |  | h | Medio oficial instalador de aparatos elevadores. | 80.295 | 261.38 | 20987.5
|  |  |  | Subtotal mano de obra: |  | 52106.6
3 |  |  | Herramientas
|  | % | Herramientas | 2 | 1349630 | 26992.6
Coste de mantenimiento decenal: $u 881.039,14 en los primeros 10 años. |  |  |  | Costos directos (1+2+3): |  | 1376620