## Hoja 1
ITC010 | Ud | Montacargas.
Montacargas hidráulico para 3000 kg, de 3 detenidas (6 m).
Ítem |  | Unidad | Descripción | Cantidad | Costo unitario | Precio parcial
1 |  |  | Materiales
mt39mch010hb |  | Ud | Montacargas hidráulico para 3000 kg, de 3 detenidas (6 m), de 2,5x6 m de plataforma, con guías y dos pistones. | 1 | 1654970 | 1654970
|  |  |  | Subtotal materiales: |  | 1654970
2 |  |  | Mano de obra
mo016 |  | h | Oficial instalador de aparatos elevadores. | 100.96 | 387.56 | 39128.1
mo085 |  | h | Medio oficial instalador de aparatos elevadores. | 100.96 | 261.38 | 26388.9
|  |  |  | Subtotal mano de obra: |  | 65517
3 |  |  | Herramientas
|  | % | Herramientas | 2 | 1720480 | 34409.7
Coste de mantenimiento decenal: $u 1.123.131,83 en los primeros 10 años. |  |  |  | Costos directos (1+2+3): |  | 1754890