## Hoja 1
ITC010 | Ud | Montacargas.
Montacargas hidráulico para 3000 kg, de 4 detenidas (6 m).
Ítem |  | Unidad | Descripción | Cantidad | Costo unitario | Precio parcial
1 |  |  | Materiales
mt39mch010hc |  | Ud | Montacargas hidráulico para 3000 kg, de 4 detenidas (6 m), de 2,5x6 m de plataforma, con guías y dos pistones. | 1 | 1850060 | 1850060
|  |  |  | Subtotal materiales: |  | 1850060
2 |  |  | Mano de obra
mo016 |  | h | Oficial instalador de aparatos elevadores. | 111.666 | 387.56 | 43277.3
mo085 |  | h | Medio oficial instalador de aparatos elevadores. | 111.666 | 261.38 | 29187.3
|  |  |  | Subtotal mano de obra: |  | 72464.5
3 |  |  | Herramientas
|  | % | Herramientas | 2 | 1922530 | 38450.6
Coste de mantenimiento decenal: $u 1.255.026,56 en los primeros 10 años. |  |  |  | Costos directos (1+2+3): |  | 1960980