## Hoja 1
ITC010 | Ud | Montacargas.
Montacargas hidráulico para 3000 kg, de 6 detenidas (6 m).
Ítem |  | Unidad | Descripción | Cantidad | Costo unitario | Precio parcial
1 |  |  | Materiales
mt39mch010he |  | Ud | Montacargas hidráulico para 3000 kg, de 6 detenidas (6 m), de 2,5x6 m de plataforma, con guías y dos pistones. | 1 | 2240260 | 2240260
|  |  |  | Subtotal materiales: |  | 2240260
2 |  |  | Mano de obra
mo016 |  | h | Oficial instalador de aparatos elevadores. | 133.078 | 387.56 | 51575.71
mo085 |  | h | Medio oficial instalador de aparatos elevadores. | 133.078 | 261.38 | 34783.93
|  |  |  | Subtotal mano de obra: |  | 86359.64
3 |  |  | Herramientas
|  | % | Herramientas | 2 | 2326619.64 | 46532.39
Coste de mantenimiento decenal: $u 1.518.816,04 en los primeros 10 años. |  |  |  | Costos directos (1+2+3): |  | 2373152.03