## Hoja 1
ITE010 | Ud | Escalera mecánica.
Escalera mecánica eléctrica, para interior, de 30° de inclinación, para salvar una altura de 3 m, con un ancho útil de 1 m, balaustrada de 1 m, capacidad de transporte 9000 personas/h y 0,5 m/s de velocidad.
Ítem |  | Unidad | Descripción | Cantidad | Costo unitario | Precio parcial
1 |  |  | Materiales
mt39emc010a |  | Ud | Escalera mecánica eléctrica, para interior, de 30° de inclinación, para salvar una altura de 3 m, con un ancho útil de 1 m, balaustrada de 1 m, capacidad de transporte 9000 personas/h y 0,5 m/s de velocidad. | 1 | 4352900 | 4352900
mt39www020 |  | Ud | Material auxiliar para instalaciones de transporte. | 1.5 | 601.75 | 902.63
|  |  |  | Subtotal materiales: |  | 4353800
2 |  |  | Mano de obra
mo016 |  | h | Oficial instalador de aparatos elevadores. | 64.734 | 387.56 | 25088.3
mo085 |  | h | Medio oficial instalador de aparatos elevadores. | 64.734 | 261.38 | 16920.2
|  |  |  | Subtotal mano de obra: |  | 42008.5
3 |  |  | Herramientas
|  | % | Herramientas | 2 | 4395810 | 87916.2
Coste de mantenimiento decenal: $u 2.869.586,05 en los primeros 10 años. |  |  |  | Costos directos (1+2+3): |  | 4483730