## Hoja 1
ITE020 | Ud | Rampa móvil.
Rampa móvil de 11° de inclinación, para interior, para salvar una altura de 3 m, con un ancho de cuchara de 1 m, balaustrada de 1 m, capacidad de transporte 9000 personas/h y 0,5 m/s de velocidad.
Ítem |  | Unidad | Descripción | Cantidad | Costo unitario | Precio parcial
1 |  |  | Materiales
mt39ram010a |  | Ud | Rampa móvil de 11° de inclinación, para interior, para salvar una altura de 3 m, con un ancho de cuchara de 1 m, balaustrada de 1 m, capacidad de transporte 9000 personas/h y 0,5 m/s de velocidad, con protecciones. | 1 | 7057000 | 7057000
mt39www020 |  | Ud | Material auxiliar para instalaciones de transporte. | 2 | 601.75 | 1203.5
|  |  |  | Subtotal materiales: |  | 7058203.5
2 |  |  | Mano de obra
mo016 |  | h | Oficial instalador de aparatos elevadores. | 33.612 | 387.56 | 13026.67
mo085 |  | h | Medio oficial instalador de aparatos elevadores. | 33.612 | 261.38 | 8785.5
|  |  |  | Subtotal mano de obra: |  | 21812.17
3 |  |  | Herramientas
|  | % | Herramientas | 2 | 7080015.67 | 141600.31
Coste de mantenimiento decenal: $u 4.621.834,22 en los primeros 10 años. |  |  |  | Costos directos (1+2+3): |  | 7221615.98