## Hoja 1
IVA020 | Ud |  | Abertura de paso para ventilación.
Aireador de paso, de aluminio, caudal máximo 15 l/s, de 725x20x82 mm, con silenciador acústico de espuma de resina de melamina y aislamiento acústico de 34 dBA. Incluso elementos de fijación.
Ítem |  | Unidad |  | Descripción | Cantidad | Costo unitario | Precio parcial
1 |  |  |  | Materiales
mt42sva240c |  | Ud |  | Aireador de paso, de aluminio, caudal máximo 15 l/s, de 725x20x82 mm, con silenciador acústico de espuma de resina de melamina y aislamiento acústico de 34 dBA, para colocar en puertas interiores, entre el marco y la batiente de la puerta interior de 700 mm de ancho de puerta y 80 mm de ancho de marco, con elementos de fijación. | 1 | 1650.63 | 1650.63
[5 empty] | Subtotal materiales: |  | 1650.63
2 |  |  |  | Mano de obra
mo011 |  | h |  | Oficial montador. | 0.24 | 387.56 | 93.01
mo080 |  | h |  | Medio oficial montador. | 0.24 | 261.88 | 62.85
[5 empty] | Subtotal mano de obra: |  | 155.86
3 |  |  |  | Herramientas
|  | % |  | Herramientas | 2 | 1806.49 | 36.13
Coste de mantenimiento decenal: $u 92,13 en los primeros 10 años. |  |  |  |  | Costos directos (1+2+3): |  | 1842.62