## Hoja 1
IVG028 | m | Conducto de ventilación de sección oblonga.
Conducto oblongo de pared simple helicoidal de acero galvanizado, de 425x130 mm y 0,6 mm de espesor, suministrado en tramos de 3 m, para instalaciones de ventilación y climatización. Incluso accesorios de montaje y elementos de fijación.
Ítem |  | Unidad | Descripción | Cantidad | Costo unitario | Precio parcial
1 |  |  | Materiales
mt42coa100ea |  | m | Conducto oblongo de pared simple helicoidal de acero galvanizado, de 425x130 mm y 0,6 mm de espesor, suministrado en tramos de 3 m, para instalaciones de ventilación y climatización. | 1.05 | 2487.6 | 2611.98
mt42coa190e |  | Ud | Repercusión, por m, de material auxiliar para fijación de conductos oblongos de aire de 425x130 mm en instalaciones de ventilación y climatización. | 1 | 307.74 | 307.74
|  |  |  | Subtotal materiales: |  | 2919.72
2 |  |  | Mano de obra
mo013 |  | h | Oficial colocador de conductos de chapa metálica. | 0.06 | 373.16 | 22.39
mo084 |  | h | Medio oficial colocador de conductos de chapa metálica. | 0.06 | 252.15 | 15.13
|  |  |  | Subtotal mano de obra: |  | 37.52
3 |  |  | Herramientas
|  | % | Herramientas | 2 | 2957.24 | 59.14
Coste de mantenimiento decenal: $u 512,78 en los primeros 10 años. |  |  |  | Costos directos (1+2+3): |  | 3016.38