## Hoja 1
IVG029 | Ud | Pieza especial para conducto de ventilación de sección oblonga.
Codo horizontal 30°, para conducto oblongo de acero galvanizado, de 360x80 mm, en la red de conductos de ventilación.
Ítem |  |  | Unidad | Descripción | Cantidad | Costo unitario | Precio parcial
1 |  |  |  | Materiales
mt42coa118aaa |  |  | Ud | Codo horizontal 30°, para conducto oblongo de acero galvanizado, de 360x80 mm. | 1 | 9710.87 | 9710.87
[5 empty] | Subtotal materiales: |  | 9710.87
2 |  |  |  | Mano de obra
mo013 |  |  | h | Oficial colocador de conductos de chapa metálica. | 0.12 | 387.56 | 46.51
mo084 |  |  | h | Medio oficial colocador de conductos de chapa metálica. | 0.12 | 261.88 | 31.43
[5 empty] | Subtotal mano de obra: |  | 77.94
3 |  |  |  | Herramientas
|  |  | % | Herramientas | 2 | 9788.81 | 195.78
Coste de mantenimiento decenal: $u 1.697,38 en los primeros 10 años. |  |  |  |  | Costos directos (1+2+3): |  | 9984.59