## Hoja 1
IVG030 | Ud | Rejilla interior para conducto de ventilación.
Rejilla de retorno, de aluminio extruido, anodizado color natural E6-C-0, con lamas horizontales regulables individualmente, de 625x125 mm, fijación mediante tornillos vistos, montada en conducto metálico rectangular. Incluso accesorios de montaje y elementos de fijación.
Ítem |  | Unidad | Descripción | Cantidad | Costo unitario | Precio parcial
1 |  |  | Materiales
mt42trx010bae |  | Ud | Rejilla de retorno, de aluminio extruido, anodizado color natural E6-C-0, con lamas horizontales regulables individualmente, de 625x125 mm, fijación mediante tornillos vistos. | 1 | 2205.96 | 2205.96
|  |  |  | Subtotal materiales: |  | 2205.96
2 |  |  | Mano de obra
mo011 |  | h | Oficial montador. | 0.273 | 404.6 | 110.46
mo080 |  | h | Medio oficial montador. | 0.273 | 273.34 | 74.62
|  |  |  | Subtotal mano de obra: |  | 185.08
3 |  |  | Herramientas
|  | % | Herramientas | 2 | 2391.04 | 47.82
Coste de mantenimiento decenal: $u 219,50 en los primeros 10 años. |  |  |  | Costos directos (1+2+3): |  | 2438.86