## Hoja 1
IVK040 | Ud | Sombrerete para cocina.
Sombrerete contra la lluvia de chapa galvanizada, para conducto de salida de 160 mm de diámetro exterior en techo inclinado con cobertura de teja, acabado liso, con malla de protección contra la entrada de hojas y pájaros, babero de plomo y cuello de conexión a conducto.
Ítem |  | Unidad | Descripción | Cantidad | Costo unitario | Precio parcial
1 |  |  | Materiales
mt42svs270fc |  | Ud | Sombrerete contra la lluvia de chapa galvanizada, para conducto de salida de 160 mm de diámetro exterior en techo inclinado con cobertura de teja, acabado liso, con malla de protección contra la entrada de hojas y pájaros, babero de plomo y cuello de conexión a conducto. | 1 | 7298.93 | 7298.93
|  |  |  | Subtotal materiales: |  | 7298.93
2 |  |  | Mano de obra
mo011 |  | h | Oficial montador. | 0.186 | 373.16 | 69.41
mo080 |  | h | Medio oficial montador. | 0.093 | 252.15 | 23.45
|  |  |  | Subtotal mano de obra: |  | 92.86
3 |  |  | Herramientas
|  | % | Herramientas | 2 | 7391.79 | 147.84
Coste de mantenimiento decenal: $u 3.543,63 en los primeros 10 años. |  |  |  | Costos directos (1+2+3): |  | 7539.63