## Hoja 1
IVK015 | Ud |  | Campana extractora para cocina.
Campana extractora convencional con 1 motor de aspiración, con tramo de conexión de tubo flexible de aluminio a conducto de extracción para salida de humos. Incluso elementos de fijación.
Ítem |  | Unidad |  | Descripción | Cantidad | Costo unitario | Precio parcial
1 |  |  |  | Materiales
mt32ces010a |  | Ud |  | Campana extractora, convencional, con 1 motor de aspiración, con elementos de fijación. | 1 | 2042.35 | 2042.35
mt42cme020d |  | m |  | Tubo flexible de aluminio natural, de 110 mm de diámetro, incluso codos, ramales a 45°, manguitos y piezas especiales. | 3 | 152.82 | 458.46
[5 empty] | Subtotal materiales: |  | 2500.81
2 |  |  |  | Mano de obra
mo003 |  | h |  | Oficial electricista. | 0.24 | 387.56 | 93.01
mo102 |  | h |  | Medio oficial electricista. | 0.24 | 261.38 | 62.73
[5 empty] | Subtotal mano de obra: |  | 155.74
3 |  |  |  | Herramientas
|  | % |  | Herramientas | 2 | 2656.55 | 53.13
Coste de mantenimiento decenal: $u 4.470,97 en los primeros 10 años. |  |  |  |  | Costos directos (1+2+3): |  | 2709.68