## Hoja 1
IVK045 | Ud |  | Rejilla para cocina.
Rejilla para cocina, adecuada para extracción, de 220x220 mm, con acabado lacado color blanco, cuello de conexión a conducto circular DN 180 mm y filtro de aire G3; montada en la pared. Incluso elementos de fijación.
Ítem |  | Unidad |  | Descripción | Cantidad | Costo unitario | Precio parcial
1 |  |  |  | Materiales
mt42wol790a |  | Ud |  | Rejilla para cocina, adecuada para extracción, de 220x220 mm, con acabado lacado color blanco, cuello de conexión a conducto circular DN 180 mm y filtro de aire G3. | 1 | 5704.06 | 5704.06
[5 empty] | Subtotal materiales: |  | 5704.06
2 |  |  |  | Mano de obra
mo011 |  | h |  | Oficial montador. | 0.299 | 387.56 | 115.88
mo080 |  | h |  | Medio oficial montador. | 0.299 | 261.88 | 78.3
[5 empty] | Subtotal mano de obra: |  | 194.18
3 |  |  |  | Herramientas
|  | % |  | Herramientas | 2 | 5898.24 | 117.96
Coste de mantenimiento decenal: $u 300,81 en los primeros 10 años. |  |  |  |  | Costos directos (1+2+3): |  | 6016.2