## Hoja 1
IVM023 | Ud |  | Rejilla para interiores.
Rejilla de aluminio anodizado, con lamas horizontales y verticales fijas, salida de aire perpendicular a la rejilla, color natural, para conducto de extracción, de 125 mm de diámetro. Incluso elementos de fijación.
Ítem |  | Unidad |  | Descripción | Cantidad | Costo unitario | Precio parcial
1 |  |  |  | Materiales
mt42sva160a |  | Ud |  | Rejilla de aluminio anodizado, con lamas horizontales y verticales fijas, salida de aire perpendicular a la rejilla, color natural, para conducto de extracción, de 125 mm de diámetro, con elementos de fijación. | 1 | 4411.68 | 4411.68
[5 empty] | Subtotal materiales: |  | 4411.68
2 |  |  |  | Mano de obra
mo011 |  | h |  | Oficial montador. | 0.18 | 373.16 | 67.17
mo080 |  | h |  | Medio oficial montador. | 0.18 | 252.15 | 45.39
[5 empty] | Subtotal mano de obra: |  | 112.56
3 |  |  |  | Herramientas
|  | % |  | Herramientas | 2 | 4524.24 | 90.48
Coste de mantenimiento decenal: $u 230,74 en los primeros 10 años. |  |  |  |  | Costos directos (1+2+3): |  | 4614.72