## Hoja 1
IVM024 | Ud |  | Rejilla para exteriores.
Rejilla circular de aluminio anodizado, con lamas horizontales fijas, salida de aire con inclinación de 15°, color natural, contra la lluvia, con malla de protección contra la entrada de hojas y pájaros, para conducto de admisión o extracción, de 125 mm de diámetro. Incluso elementos de fijación.
Ítem |  | Unidad |  | Descripción | Cantidad | Costo unitario | Precio parcial
1 |  |  |  | Materiales
mt42sva190a |  | Ud |  | Rejilla circular de aluminio anodizado, con lamas horizontales fijas, salida de aire con inclinación de 15°, color natural, contra la lluvia, con malla de protección contra la entrada de hojas y pájaros, para conducto de admisión o extracción, de 125 mm de diámetro, con elementos de fijación. | 1 | 7441.71 | 7441.71
[5 empty] | Subtotal materiales: |  | 7441.71
2 |  |  |  | Mano de obra
mo011 |  | h |  | Oficial montador. | 0.299 | 373.16 | 111.57
mo080 |  | h |  | Medio oficial montador. | 0.299 | 252.15 | 75.39
[5 empty] | Subtotal mano de obra: |  | 186.96
3 |  |  |  | Herramientas
|  | % |  | Herramientas | 2 | 7628.67 | 152.57
Coste de mantenimiento decenal: $u 389,06 en los primeros 10 años. |  |  |  |  | Costos directos (1+2+3): |  | 7781.24