## Hoja 1
IVM027 | Ud | Compuerta antirretorno.
Compuerta antirretorno, metálica, de 110 mm de diámetro, para impedir la entrada de olores y corrientes de aire e impedir fugas de calefacción cuando el extractor no funciona.
Ítem |  |  | Unidad | Descripción | Cantidad | Costo unitario | Precio parcial
1 |  |  |  | Materiales
mt32exp030cc |  |  | Ud | Compuerta antirretorno, metálica, de 110 mm de diámetro. | 1 | 719.39 | 719.39
[5 empty] | Subtotal materiales: |  | 719.39
2 |  |  |  | Mano de obra
mo011 |  |  | h | Oficial montador. | 0.299 | 373.16 | 111.57
mo080 |  |  | h | Medio oficial montador. | 0.299 | 252.15 | 75.39
[5 empty] | Subtotal mano de obra: |  | 186.96
3 |  |  |  | Herramientas
|  |  | % | Herramientas | 2 | 906.35 | 18.13
Coste de mantenimiento decenal: $u 46,22 en los primeros 10 años. |  |  |  |  | Costos directos (1+2+3): |  | 924.48