## Hoja 1
IVM095 | Ud |  | Rejilla motorizada.
Rejilla motorizada de aluminio extruido, fijación con clips, formada por una fila de lamas horizontales controladas automáticamente por el conjunto biela-motor en función del ciclo verano/invierno seleccionado en el termostato, de 200x200 mm, anodizado color plata, motorización con alimentación a 12 Vcc por cable. Instalación en pared. Incluso marco de montaje y elementos de fijación.
Ítem |  | Unidad |  | Descripción | Cantidad | Costo unitario | Precio parcial
1 |  |  |  | Materiales
mt42cva030ae |  | Ud |  | Rejilla motorizada de aluminio extruido, fijación con clips, formada por una fila de lamas horizontales controladas automáticamente por el conjunto biela-motor en función del ciclo verano/invierno seleccionado en el termostato, de 200x200 mm, anodizado color plata, motorización con alimentación a 12 Vcc por cable, con elementos de fijación. | 1 | 5486.3 | 5486.3
mt42cva031e |  | Ud |  | Marco de montaje para rejilla, de chapa galvanizada, de 200x200 mm. | 1 | 81.45 | 81.45
[5 empty] | Subtotal materiales: |  | 5567.75
2 |  |  |  | Mano de obra
mo005 |  | h |  | Oficial instalador de climatización. | 0.359 | 373.16 | 133.96
mo104 |  | h |  | Medio oficial instalador de climatización. | 0.287 | 251.66 | 72.23
[5 empty] | Subtotal mano de obra: |  | 206.19
3 |  |  |  | Herramientas
|  | % |  | Herramientas | 2 | 5773.94 | 115.48
Coste de mantenimiento decenal: $u 2.650,24 en los primeros 10 años. |  |  |  |  | Costos directos (1+2+3): |  | 5889.42