## Hoja 1
IVM095 | Ud |  | Rejilla motorizada.
Rejilla motorizada de aluminio extruido, fijación con tornillos, formada por una fila de lamas horizontales controladas automáticamente por el conjunto biela-motor en función del ciclo verano/invierno seleccionado en el termostato, de 200x100 mm, anodizado color plata, motorización con alimentación a 12 Vcc por cable. Instalación en pared. Incluso elementos de fijación.
Ítem |  | Unidad |  | Descripción | Cantidad | Costo unitario | Precio parcial
1 |  |  |  | Materiales
mt42cva030dc |  | Ud |  | Rejilla motorizada de aluminio extruido, fijación con tornillos, formada por una fila de lamas horizontales controladas automáticamente por el conjunto biela-motor en función del ciclo verano/invierno seleccionado en el termostato, de 200x100 mm, anodizado color plata, motorización con alimentación a 12 Vcc por cable, con elementos de fijación. | 1 | 4473.98 | 4473.98
[5 empty] | Subtotal materiales: |  | 4473.98
2 |  |  |  | Mano de obra
mo005 |  | h |  | Oficial instalador de climatización. | 0.24 | 373.16 | 89.56
mo104 |  | h |  | Medio oficial instalador de climatización. | 0.192 | 251.66 | 48.32
[5 empty] | Subtotal mano de obra: |  | 137.88
3 |  |  |  | Herramientas
|  | % |  | Herramientas | 2 | 4611.86 | 92.24
Coste de mantenimiento decenal: $u 2.116,85 en los primeros 10 años. |  |  |  |  | Costos directos (1+2+3): |  | 4704.1