## Hoja 1
IVM020 | Ud |  | Ramal a 45° para conducto de admisión.
Ramal a 45° formada por cajón repartidor de polipropileno expandido, de 484x470x180 mm, con embocadura de entrada oblonga de 325x130 mm y cuatro embocaduras de salida de 125 mm de diámetro. Incluso elementos para suspensión del techo.
Ítem |  | Unidad |  | Descripción | Cantidad | Costo unitario | Precio parcial
1 |  |  |  | Materiales
mt42sva120a |  | Ud |  | Cajón repartidor de polipropileno expandido, de 484x470x180 mm, con embocadura de entrada oblonga de 325x130 mm y cuatro embocaduras de salida de 125 mm de diámetro. | 1 | 548.84 | 548.84
mt42www090 |  | Ud |  | Kit de soportes para suspensión del techo, formado por cuatro varillas roscadas de acero galvanizado, con sus tarugos, tuercas y arandelas correspondientes. | 1 | 1313.34 | 1313.34
[5 empty] | Subtotal materiales: |  | 1862.18
2 |  |  |  | Mano de obra
mo011 |  | h |  | Oficial montador. | 0.18 | 387.56 | 69.76
mo080 |  | h |  | Medio oficial montador. | 0.18 | 261.88 | 47.14
[5 empty] | Subtotal mano de obra: |  | 116.9
3 |  |  |  | Herramientas
|  | % |  | Herramientas | 2 | 1979.08 | 39.58
Coste de mantenimiento decenal: $u 100,93 en los primeros 10 años. |  |  |  |  | Costos directos (1+2+3): |  | 2018.66