## Hoja 1
IVM040 | Ud |  | Ventilador en línea.
Ventilador helicocentrífugo de perfil bajo, de dos velocidades, potencia máxima de 24 W, caudal máximo de 240 m³/h, de 176 mm de diámetro y 303 mm de longitud, nivel de presión sonora de 31 dBA, para conductos de 100 mm de diámetro, formado por cuerpo de polipropileno, hélice de ABS, caja de bornes y motor para alimentación monofásica a 230 V y 50 Hz de frecuencia.
Ítem |  | Unidad |  | Descripción | Cantidad | Costo unitario | Precio parcial
1 |  |  |  | Materiales
mt42vsp030b |  | Ud |  | Ventilador helicocentrífugo de perfil bajo, de dos velocidades, potencia máxima de 24 W, caudal máximo de 240 m³/h, de 176 mm de diámetro y 303 mm de longitud, nivel de presión sonora de 31 dBA, para conductos de 100 mm de diámetro, formado por cuerpo de polipropileno, hélice de ABS, caja de bornes y motor para alimentación monofásica a 230 V y 50 Hz de frecuencia. | 1 | 10110.6 | 10110.6
[5 empty] | Subtotal materiales: |  | 10110.6
2 |  |  |  | Mano de obra
mo005 |  | h |  | Oficial instalador de climatización. | 0.24 | 387.56 | 93.01
mo104 |  | h |  | Medio oficial instalador de climatización. | 0.24 | 261.38 | 62.73
[5 empty] | Subtotal mano de obra: |  | 155.74
3 |  |  |  | Herramientas
|  | % |  | Herramientas | 2 | 10266.4 | 205.33
Coste de mantenimiento decenal: $u 3.665,09 en los primeros 10 años. |  |  |  |  | Costos directos (1+2+3): |  | 10471.7