## Hoja 1
IVN110 | m² | Rejilla de ventilación de lamas fijas de aluminio.
Rejilla de ventilación de lamas fijas de aluminio anodizado color bronce con espesor mínimo de 15 micras. Incluso tornillos.
Ítem |  |  | Unidad | Descripción | Cantidad | Costo unitario | Precio parcial
1 |  |  |  | Materiales
mt25pce020b |  |  | m² | Celosía de lamas fijas de aluminio anodizado color bronce. | 1.02 | 1347.55 | 1374.5
mt23ppb011 |  |  | Ud | Tornillo de acero 19/22 mm. | 4 | 0.93 | 3.72
[5 empty] | Subtotal materiales: |  | 1378.22
2 |  |  |  | Mano de obra
mo018 |  |  | h | Oficial cerrajero. | 0.06 | 382.11 | 22.93
mo059 |  |  | h | Medio oficial cerrajero. | 0.12 | 262.38 | 31.49
[5 empty] | Subtotal mano de obra: |  | 54.42
3 |  |  |  | Herramientas
|  |  | % | Herramientas | 2 | 1432.64 | 28.65
Coste de mantenimiento decenal: $u 336,10 en los primeros 10 años. |  |  |  |  | Costos directos (1+2+3): |  | 1461.29