## Hoja 1
IVN110 | m² | Rejilla de ventilación de lamas fijas de aluminio.
Rejilla de ventilación de lamas fijas de aluminio lacado color con 60 micras de espesor mínimo de película seca. Incluso tornillos.
Ítem |  |  | Unidad | Descripción | Cantidad | Costo unitario | Precio parcial
1 |  |  |  | Materiales
mt25pce020d |  |  | m² | Celosía de lamas fijas de aluminio lacado color. | 1.02 | 1401.34 | 1429.37
mt23ppb011 |  |  | Ud | Tornillo de acero 19/22 mm. | 4 | 0.92 | 3.68
[5 empty] | Subtotal materiales: |  | 1433.05
2 |  |  |  | Mano de obra
mo018 |  |  | h | Oficial cerrajero. | 0.06 | 367.9 | 22.07
mo059 |  |  | h | Medio oficial cerrajero. | 0.12 | 252.62 | 30.31
[5 empty] | Subtotal mano de obra: |  | 52.38
3 |  |  |  | Herramientas
|  |  | % | Herramientas | 2 | 1485.43 | 29.71
Coste de mantenimiento decenal: $u 348,48 en los primeros 10 años. |  |  |  |  | Costos directos (1+2+3): |  | 1515.14