## Hoja 1
IVN100 | m² |  | Rejilla de ventilación de lamas fijas de acero.
Rejilla de ventilación de lamas fijas de acero galvanizado, con plegadura sencilla en los bordes. Incluso soportes del mismo material, pletinas para fijación mediante atornillado en elemento de hormigón con tarugos de expansión y tornillos de acero, sellado perimetral de juntas por medio de un cordón de silicona neutra, accesorios y remates.
Ítem |  | Unidad |  | Descripción | Cantidad | Costo unitario | Precio parcial
1 |  |  |  | Materiales
mt26btr030a |  | m² |  | Celosía de lamas fijas de acero galvanizado, con plegadura sencilla en los bordes, incluso soportes del mismo material y patillas para anclaje a paramentos. | 1 | 3237.43 | 3237.43
mt26aaa023a |  | Ud |  | Anclaje mecánico con tarugo de expansión de acero galvanizado, tuerca y arandela. | 2 | 48.87 | 97.74
mt27pfi050 |  | kg |  | Imprimación SHOP-PRIMER a base de resinas pigmentadas con óxido de hierro rojo, cromato de zinc y fosfato de zinc. | 0.16 | 351.05 | 56.17
mt15sja100 |  | Ud |  | Cartucho de masilla de silicona neutra. | 0.035 | 172.2 | 6.03
[5 empty] | Subtotal materiales: |  | 3397.37
2 |  |  |  | Equipo
mq06hor010 |  | h |  | Hormigonera eléctrica con una capacidad de amasado de 160 l. | 0.006 | 108.89 | 0.65
[5 empty] | Subtotal equipo: |  | 0.65
3 |  |  |  | Mano de obra
mo018 |  | h |  | Oficial cerrajero. | 0.479 | 382.11 | 183.03
mo059 |  | h |  | Medio oficial cerrajero. | 0.24 | 262.38 | 62.97
[5 empty] | Subtotal mano de obra: |  | 246
4 |  |  |  | Herramientas
|  | % |  | Herramientas | 2 | 3644.02 | 72.88
Coste de mantenimiento decenal: $u 929,23 en los primeros 10 años. |  |  |  |  | Costos directos (1+2+3+4): |  | 3716.9