## Hoja 1
IVU010 | Ud |  | Toma de aire exterior.
Toma de aire exterior, de acero inoxidable, de 260 mm de diámetro y 1280 mm de altura, con conexión para conducto de 200 mm de diámetro, filtro ISO Coarse 65% (G4), filtro de malla y rejilla.
Ítem |  | Unidad |  | Descripción | Cantidad | Costo unitario | Precio parcial
1 |  |  |  | Materiales
mt42vgg012a |  | Ud |  | Toma de aire exterior, de acero inoxidable, de 260 mm de diámetro y 1280 mm de altura, con conexión para conducto de 200 mm de diámetro, filtro ISO Coarse 65% (G4), filtro de malla y rejilla. | 1 | 59255.6 | 59255.6
[5 empty] | Subtotal materiales: |  | 59255.6
2 |  |  |  | Mano de obra
mo011 |  | h |  | Oficial montador. | 0.359 | 373.16 | 133.96
mo080 |  | h |  | Medio oficial montador. | 0.359 | 252.15 | 90.52
[5 empty] | Subtotal mano de obra: |  | 224.48
3 |  |  |  | Herramientas
|  | % |  | Herramientas | 2 | 59480 | 1189.6
Coste de mantenimiento decenal: $u 8.493,75 en los primeros 10 años. |  |  |  |  | Costos directos (1+2+3): |  | 60669.6