## Hoja 1
IVU020 | m |  | Conducto geotérmico intercambiador de calor aire-tierra.
Conducto geotérmico intercambiador de calor aire-tierra, formado por tubo semirrígido, de polietileno de alta densidad (PEAD/HDPE), con tratamiento antimicrobiano, impermeable al radón, de 200 mm de diámetro, de doble pared, la exterior corrugada y la interior lisa, rigidez anular nominal 4 kN/m². Instalación enterrada. Incluso accesorios y piezas especiales. El precio no incluye la excavación ni el relleno.
Ítem |  | Unidad |  | Descripción | Cantidad | Costo unitario | Precio parcial
1 |  |  |  | Materiales
mt42vgg020c |  | m |  | Tubo semirrígido, de polietileno de alta densidad (PEAD/HDPE), con tratamiento antimicrobiano, impermeable al radón, de 200 mm de diámetro, de doble pared, la exterior corrugada y la interior lisa, rigidez anular nominal 4 kN/m², suministrado en rollos de 25 m de longitud, con el precio incrementado el 10% en concepto de accesorios y piezas especiales | 1 | 2779.17 | 2779.17
[5 empty] | Subtotal materiales: |  | 2779.17
2 |  |  |  | Mano de obra
mo011 |  | h |  | Oficial montador. | 0.12 | 387.56 | 46.51
mo080 |  | h |  | Medio oficial montador. | 0.06 | 261.88 | 15.71
[5 empty] | Subtotal mano de obra: |  | 62.22
3 |  |  |  | Herramientas
|  | % |  | Herramientas | 2 | 2841.39 | 56.83
Coste de mantenimiento decenal: $u 150,71 en los primeros 10 años. |  |  |  |  | Costos directos (1+2+3): |  | 2898.22