## Hoja 1
IVV040 | m |  | Conducto de polipropileno.
Conducto de ventilación, formado por tubo circular de polipropileno, de 100 mm de diámetro, temperatura de trabajo de hasta 90°C, para unión por tomacorriente, colocado en posición horizontal. Incluso material auxiliar para montaje y sujeción a la obra, accesorios y piezas especiales. El precio no incluye las compuertas de regulación, las compuertas matafuego, las rejillas ni los difusores.
Ítem |  | Unidad |  | Descripción | Cantidad | Costo unitario | Precio parcial
1 |  |  |  | Materiales
mt42cvn410a |  | Ud |  | Material auxiliar para montaje y sujeción a la obra de los conductos de polipropileno, de 100 mm de diámetro. | 1 | 6.08 | 6.08
mt42cvn010j |  | m |  | Tubo circular de polipropileno, de 100 mm de diámetro, temperatura de trabajo de hasta 90°C, con el precio incrementado el 45% en concepto de accesorios y piezas especiales. | 1 | 176.32 | 176.32
[5 empty] | Subtotal materiales: |  | 182.4
2 |  |  |  | Mano de obra
mo011 |  | h |  | Oficial montador. | 0.117 | 387.56 | 45.34
mo080 |  | h |  | Medio oficial montador. | 0.059 | 261.88 | 15.45
[5 empty] | Subtotal mano de obra: |  | 60.79
3 |  |  |  | Herramientas
|  | % |  | Herramientas | 2 | 243.19 | 4.86
Coste de mantenimiento decenal: $u 26,05 en los primeros 10 años. |  |  |  |  | Costos directos (1+2+3): |  | 248.05