## Hoja 1
IVV070 | m |  | Conducto de poliestireno expandido.
Conducto de ventilación, formado por tubo circular rígido liso de poliestireno expandido, adecuado para extracción e impulsión de aire al exterior, de 160 mm de diámetro interior, color gris, con pieza de conexión. Incluso material auxiliar para montaje y sujeción a la obra, accesorios y piezas especiales.
Ítem |  | Unidad |  | Descripción | Cantidad | Costo unitario | Precio parcial
1 |  |  |  | Materiales
mt42dai982a |  | Ud |  | Material auxiliar para montaje y sujeción a la obra de los conductos circulares rígidos lisos de poliestireno expandido de 160 mm de diámetro interior. | 1 | 89.55 | 89.55
mt42dai981c |  | m |  | Tubo circular rígido liso de poliestireno expandido, adecuado para extracción e impulsión de aire al exterior, de 160 mm de diámetro interior, color gris, con pieza de conexión, con el precio incrementado el 10% en concepto de accesorios y piezas especiales. | 1 | 3940.01 | 3940.01
[5 empty] | Subtotal materiales: |  | 4029.56
2 |  |  |  | Mano de obra
mo011 |  | h |  | Oficial montador. | 0.243 | 387.56 | 94.18
mo080 |  | h |  | Medio oficial montador. | 0.122 | 261.88 | 31.95
[5 empty] | Subtotal mano de obra: |  | 126.13
3 |  |  |  | Herramientas
|  | % |  | Herramientas | 2 | 4155.69 | 83.11
Coste de mantenimiento decenal: $u 445,07 en los primeros 10 años. |  |  |  |  | Costos directos (1+2+3): |  | 4238.8