## Hoja 1
IVV310 | m | Conducto flexible de aluminio/poliéster.
Conducto de ventilación, formado por tubo flexible de aluminio, poliéster y cable de acero en espiral, de 80 mm de diámetro. Incluso material auxiliar para montaje y sujeción a la obra, accesorios y piezas especiales.
Ítem |  | Unidad | Descripción | Cantidad | Costo unitario | Precio parcial
1 |  |  | Materiales
mt42sfa420a |  | Ud | Material auxiliar para montaje y sujeción a la obra de los conductos flexibles de aluminio/poliéster, de 80 mm de diámetro. | 1 | 20.86 | 20.86
mt42sfa020ac |  | m | Tubo flexible de aluminio, poliéster y cable de acero en espiral, de 80 mm de diámetro, con el precio incrementado el 10% en concepto de accesorios y piezas especiales. | 1 | 458 | 458
|  |  |  | Subtotal materiales: |  | 478.86
2 |  |  | Mano de obra
mo011 |  | h | Oficial montador. | 0.092 | 387.56 | 35.66
mo080 |  | h | Medio oficial montador. | 0.046 | 261.88 | 12.05
|  |  |  | Subtotal mano de obra: |  | 47.71
3 |  |  | Herramientas
|  | % | Herramientas | 2 | 526.57 | 10.53
Coste de mantenimiento decenal: $u 56,40 en los primeros 10 años. |  |  |  | Costos directos (1+2+3): |  | 537.1