## Hoja 1
IVV370 | m | Conducto flexible de doble pared, con pared interior de aluminio y poliéster, y pared exterior de PVC, con aislamiento.
Conducto de ventilación, formado por tubo flexible de doble pared con aislamiento, de 125 mm de diámetro nominal, compuesto por pared interior de aluminio, poliéster y cable de acero en espiral de 126 mm de diámetro interior, pared exterior de hilos de fibra de vidrio recubiertos de PVC color gris de 185 mm de diámetro exterior y aislamiento entre paredes mediante fibra de vidrio de 25 mm de espesor, rango de temperatura de trabajo de -30 a 140°C y resistencia térmica 0,65 m²K/W. Incluso material auxiliar para montaje y sujeción a la obra, accesorios y piezas especiales.
Ítem |  | Unidad | Descripción | Cantidad | Costo unitario | Precio parcial
1 |  |  | Materiales
mt42zeh206a |  | Ud | Material auxiliar para montaje y sujeción a la obra de los conductos flexibles de doble pared con aislamiento, de 125 mm de diámetro nominal, con pared interior de aluminio y poliéster, y pared exterior de PVC. | 1 | 85.91 | 85.91
mt42zeh205ab |  | m | Tubo flexible de doble pared con aislamiento, de 125 mm de diámetro nominal, compuesto por pared interior de aluminio, poliéster y cable de acero en espiral de 126 mm de diámetro interior, pared exterior de hilos de fibra de vidrio recubiertos de PVC color gris de 185 mm de diámetro exterior y aislamiento entre paredes mediante fibra de vidrio de 25 mm de espesor, rango de temperatura de trabajo de -30 a 140°C y resistencia térmica 0,65 m²K/W, suministrado en tramos de 6 m, con el precio incrementado el 5% en concepto de accesorios y piezas especiales. | 1 | 1811.71 | 1811.71
|  |  |  | Subtotal materiales: |  | 1897.62
2 |  |  | Mano de obra
mo011 |  | h | Oficial montador. | 0.193 | 373.16 | 72.02
mo080 |  | h | Medio oficial montador. | 0.096 | 252.15 | 24.21
|  |  |  | Subtotal mano de obra: |  | 96.23
3 |  |  | Herramientas
|  | % | Herramientas | 2 | 1993.85 | 39.88
Coste de mantenimiento decenal: $u 284,72 en los primeros 10 años. |  |  |  | Costos directos (1+2+3): |  | 2033.73