## Hoja 1
IWA005 | m |  | Tubo de acero negro.
Tubo de acero negro, con soldadura longitudinal por resistencia eléctrica, serie M, de 1" DN 25 mm de diámetro y 3,2 mm de espesor, unión roscada. El precio no incluye el soporte ni los accesorios.
Ítem |  | Unidad |  | Descripción | Cantidad | Costo unitario | Precio parcial
1 |  |  |  | Materiales
mt08tan010da |  | m |  | Tubo de acero negro, con soldadura longitudinal por resistencia eléctrica, serie M, de 1" DN 25 mm de diámetro y 3,2 mm de espesor. | 1 | 165.91 | 165.91
[5 empty] | Subtotal materiales: |  | 165.91
2 |  |  |  | Mano de obra
mo008 |  | h |  | Oficial plomero. | 0.053 | 373.16 | 19.78
mo107 |  | h |  | Medio oficial plomero. | 0.053 | 251.66 | 13.34
[5 empty] | Subtotal mano de obra: |  | 33.12
3 |  |  |  | Herramientas
|  | % |  | Herramientas | 2 | 199.03 | 3.98
Coste de mantenimiento decenal: $u 10,15 en los primeros 10 años. |  |  |  |  | Costos directos (1+2+3): |  | 203.01