## Hoja 1
IWA200 | Ud | Soporte para tubo de acero.
Soporte para tubo de acero de 3/8" DN 10 mm formado por anclaje mecánico de expansión, hembra, de acero cincado, M8x30; 0,25 m de varilla roscada de acero galvanizado calidad 4.8 y abrazadera metálica tipo pera.
Ítem |  | Unidad | Descripción | Cantidad | Costo unitario | Precio parcial
1 |  |  | Materiales
mt26wur270ba |  | Ud | Anclaje mecánico de expansión, hembra, de acero cincado, M8x30, de 10 mm de diámetro y 30 mm de longitud, compuesto por casquillo de expansión con cono interior, para fijación sobre elementos de hormigón, no fisurados. | 1 | 28.59 | 28.59
mt26aaa210b |  | Ud | Varilla roscada M8 de acero galvanizado calidad 4.8, de 1000 mm de longitud, según DIN 976-1. | 0.25 | 26.99 | 6.75
mt41www200a |  | Ud | Abrazadera metálica tipo pera, para tubo de 3/8" DN 10 mm, con tuerca M8, con certificados FM y UL para instalaciones contra incendios. | 1 | 49.45 | 49.45
|  |  |  | Subtotal materiales: |  | 84.79
2 |  |  | Mano de obra
mo008 |  | h | Oficial plomero. | 0.117 | 373.16 | 43.66
mo107 |  | h | Medio oficial plomero. | 0.117 | 251.66 | 29.44
|  |  |  | Subtotal mano de obra: |  | 73.1
3 |  |  | Herramientas
|  | % | Herramientas | 2 | 157.89 | 3.16
Coste de mantenimiento decenal: $u 27,38 en los primeros 10 años. |  |  |  | Costos directos (1+2+3): |  | 161.05