## Hoja 1
LGA020 | Ud |  | Puerta corrediza para garaje, de acero galvanizado.
Puerta corrediza suspendida de una hoja para garaje, formada por chapa plegada de acero galvanizado de textura acanalada, 250x200 cm, con acabado plastificado con PVC (imitación madera), con apertura manual.
Ítem |  | Unidad |  | Descripción | Cantidad | Costo unitario | Precio parcial
1 |  |  |  | Materiales
mt26pgc010m |  | Ud |  | Puerta corrediza suspendida de una hoja para garaje, formada por chapa plegada de acero galvanizado de textura acanalada, 250x200 cm, con acabado plastificado con PVC (imitación madera), sistema de desplazamiento colgado, con guía inferior, topes, cubreguía, tiradores, pasadores, cerradura de contacto, elementos de fijación a obra y demás accesorios necesarios. | 1 | 54554.7 | 54554.7
[5 empty] | Subtotal materiales: |  | 54554.7
2 |  |  |  | Mano de obra
mo020 |  | h |  | Oficial albañil de construcción. | 0.382 | 363.15 | 138.72
mo113 |  | h |  | Peón de construcción. | 0.382 | 242.79 | 92.75
mo018 |  | h |  | Oficial cerrajero. | 0.892 | 367.9 | 328.17
mo059 |  | h |  | Medio oficial cerrajero. | 0.892 | 252.62 | 225.34
[5 empty] | Subtotal mano de obra: |  | 784.98
3 |  |  |  | Herramientas
|  | % |  | Herramientas | 2 | 55339.7 | 1106.79
Coste de mantenimiento decenal: $u 11.289,30 en los primeros 10 años. |  |  |  |  | Costos directos (1+2+3): |  | 56446.5