## Hoja 1
LGS010 | Ud |  | Puerta de abrir para garaje, de paneles sándwich aislantes de acero galvanizado.
Puerta de abrir de una hoja para garaje, formada por panel sándwich de acero galvanizado con núcleo aislante de espuma de poliuretano, de textura acanalada, 200x250 cm, con acabado prelacado de color blanco, con marco y bastidor de perfiles de acero laminado en frío, soldados entre sí y garras para recibido a obra, con apertura automática. Incluso material de conexionado eléctrico y equipo de automatismo recibido a obra para apertura y cierre automático de puerta.
Ítem |  | Unidad |  | Descripción | Cantidad | Costo unitario | Precio parcial
1 |  |  |  | Materiales
mt26pga020ac |  | Ud |  | Puerta de abrir de una hoja para garaje, formada por panel sándwich de acero galvanizado con núcleo aislante de espuma de poliuretano, de textura acanalada, 200x250 cm, con acabado prelacado de color blanco, con marco y bastidor de perfiles de acero laminado en frío, soldados entre sí y garras para recibido a obra, poste de acero cincado para agarre o fijación a obra, juego de herrajes de colgar con pasadores de fijación superior e inferior para la hoja, cerradura y tirador a dos caras. | 1 | 49627.3 | 49627.3
mt26egm010ai |  | Ud |  | Equipo de motorización para apertura y cierre automático, para portón de garaje de abrir de una hoja. | 1 | 21524.5 | 21524.5
mt26egm012 |  | Ud |  | Accesorios (cerradura, pulsador, emisor, receptor y fotocélula) para automatización de portón de garaje. | 1 | 10100 | 10100
[5 empty] | Subtotal materiales: |  | 81251.8
2 |  |  |  | Mano de obra
mo020 |  | h |  | Oficial albañil de construcción. | 0.535 | 363.15 | 194.29
mo113 |  | h |  | Peón de construcción. | 0.535 | 242.79 | 129.89
mo018 |  | h |  | Oficial cerrajero. | 1.249 | 367.9 | 459.51
mo059 |  | h |  | Medio oficial cerrajero. | 1.249 | 252.62 | 315.52
mo003 |  | h |  | Oficial electricista. | 6.372 | 373.16 | 2377.78
[5 empty] | Subtotal mano de obra: |  | 3476.99
3 |  |  |  | Herramientas
|  | % |  | Herramientas | 2 | 84728.8 | 1694.58
Coste de mantenimiento decenal: $u 17.284,68 en los primeros 10 años. |  |  |  |  | Costos directos (1+2+3): |  | 86423.4