## Hoja 1
LGS010 | Ud |  | Puerta de abrir para garaje, de paneles sándwich aislantes de acero galvanizado.
Puerta de abrir de dos hojas para garaje, formada por panel sándwich de acero galvanizado con núcleo aislante de espuma de poliuretano, de textura en relieve, con cuarterones, 400x250 cm, con acabado prelacado de color blanco, con marco y bastidor de perfiles de acero laminado en frío, soldados entre sí y garras para recibido a obra, con apertura manual.
Ítem |  | Unidad |  | Descripción | Cantidad | Costo unitario | Precio parcial
1 |  |  |  | Materiales
mt26pga020do |  | Ud |  | Puerta de abrir de dos hojas para garaje, formada por panel sándwich de acero galvanizado con núcleo aislante de espuma de poliuretano, de textura en relieve, con cuarterones, 400x250 cm, con acabado prelacado de color blanco, con marco y bastidor de perfiles de acero laminado en frío, soldados entre sí y garras para recibido a obra, poste de acero cincado para agarre o fijación a obra, cerradura y tirador a dos caras. | 1 | 104481 | 104481
[5 empty] | Subtotal materiales: |  | 104481
2 |  |  |  | Mano de obra
mo020 |  | h |  | Oficial albañil de construcción. | 0.765 | 363.15 | 277.81
mo113 |  | h |  | Peón de construcción. | 0.765 | 242.79 | 185.73
mo018 |  | h |  | Oficial cerrajero. | 1.784 | 367.9 | 656.33
mo059 |  | h |  | Medio oficial cerrajero. | 1.784 | 252.62 | 450.67
[5 empty] | Subtotal mano de obra: |  | 1570.54
3 |  |  |  | Herramientas
|  | % |  | Herramientas | 2 | 106051 | 2121.03
Coste de mantenimiento decenal: $u 21.634,46 en los primeros 10 años. |  |  |  |  | Costos directos (1+2+3): |  | 108172