## Hoja 1
LGS031 | Ud | Puerta seccional para garaje, de paneles sándwich aislantes de aluminio.
Puerta seccional para garaje, formada por lamas de textura en relieve, con cuarterones, de panel sándwich de aluminio con núcleo aislante de espuma de poliuretano, 350x210 cm, con acabado plastificado con PVC (imitación madera), con apertura automática. Incluso material de conexionado eléctrico y equipo de motorización.
Ítem |  | Unidad | Descripción | Cantidad | Costo unitario | Precio parcial
1 |  |  | Materiales
mt26pgs010gg |  | Ud | Puerta seccional para garaje, formada por lamas de textura en relieve, con cuarterones, de panel sándwich de aluminio con núcleo aislante de espuma de poliuretano, 350x210 cm, con acabado plastificado con PVC (imitación madera), cajón recogedor forrado, torno, muelles de torsión, poleas, guías, accesorios y cerradura central con llave de seguridad. | 1 | 55002.9 | 55002.9
mt26egm010dh |  | Ud | Equipo de motorización para apertura y cierre automático, para portón de garaje seccional de más de 60 kg de peso. | 1 | 21855.7 | 21855.7
mt26egm012 |  | Ud | Accesorios (cerradura, pulsador, emisor, receptor y fotocélula) para automatización de portón de garaje. | 1 | 10100 | 10100
|  |  |  | Subtotal materiales: |  | 86958.6
2 |  |  | Mano de obra
mo020 |  | h | Oficial albañil de construcción. | 1.09 | 363.15 | 395.83
mo113 |  | h | Peón de construcción. | 1.09 | 242.79 | 264.64
mo018 |  | h | Oficial cerrajero. | 2.544 | 367.9 | 935.94
mo059 |  | h | Medio oficial cerrajero. | 2.544 | 252.62 | 642.67
mo003 |  | h | Oficial electricista. | 6.372 | 373.16 | 2377.78
|  |  |  | Subtotal mano de obra: |  | 4616.86
3 |  |  | Herramientas
|  | % | Herramientas | 2 | 91575.4 | 1831.51
Coste de mantenimiento decenal: $u 18.681,39 en los primeros 10 años. |  |  |  | Costos directos (1+2+3): |  | 93406.9