## Hoja 1
LMC020 | Ud |  | Tope de protección para camión, de caucho.
Tope de protección para camión, de caucho, de 350x250x100 mm, con 2 orificios de fijación y pletina metálica de anclaje, fijado mediante anclaje mecánico de expansión.
Ítem |  | Unidad |  | Descripción | Cantidad | Costo unitario | Precio parcial
1 |  |  |  | Materiales
mt26amc040a |  | Ud |  | Tope de protección para camión, de caucho, de 350x250x100 mm, con 2 orificios de fijación y pletina metálica de anclaje, para la amortiguación de los choques de los vehículos con el muelle de carga. | 1 | 4591.31 | 4591.31
mt26aaa023b |  | Ud |  | Anclaje mecánico con tarugo de expansión de acero inoxidable AISI 316, tuerca y arandela. | 2 | 162.59 | 325.18
[5 empty] | Subtotal materiales: |  | 4916.49
2 |  |  |  | Mano de obra
mo011 |  | h |  | Oficial montador. | 0.255 | 373.16 | 95.16
mo080 |  | h |  | Medio oficial montador. | 0.255 | 252.15 | 64.3
[5 empty] | Subtotal mano de obra: |  | 159.46
3 |  |  |  | Herramientas
|  | % |  | Herramientas | 2 | 5075.95 | 101.52
[5 empty] | Costos directos (1+2+3): |  | 5177.47