## Hoja 1
LMC020 | Ud |  | Tope de protección para camión, de caucho.
Tope de protección para camión, de caucho, de 350x250x100 mm, con 2 orificios de fijación y pletina metálica de anclaje, fijado mediante anclaje químico con varilla roscada.
Ítem |  | Unidad |  | Descripción | Cantidad | Costo unitario | Precio parcial
1 |  |  |  | Materiales
mt26amc040a |  | Ud |  | Tope de protección para camión, de caucho, de 350x250x100 mm, con 2 orificios de fijación y pletina metálica de anclaje, para la amortiguación de los choques de los vehículos con el muelle de carga. | 1 | 4591.31 | 4591.31
mt26aaq010d |  | Ud |  | Anclaje químico compuesto por resina y varilla roscada de acero inoxidable A4-70, según ISO 3506-1; con tuerca y arandela, de 8 mm de diámetro. | 2 | 130.8 | 261.6
[5 empty] | Subtotal materiales: |  | 4852.91
2 |  |  |  | Mano de obra
mo011 |  | h |  | Oficial montador. | 0.255 | 373.16 | 95.16
mo080 |  | h |  | Medio oficial montador. | 0.255 | 252.15 | 64.3
[5 empty] | Subtotal mano de obra: |  | 159.46
3 |  |  |  | Herramientas
|  | % |  | Herramientas | 2 | 5012.37 | 100.25
[5 empty] | Costos directos (1+2+3): |  | 5112.62