## Hoja 1
LMC030 | Ud |  | Poste de referencia.
Poste de referencia circular, de composite, de 70 mm de diámetro y de 266 mm de longitud, de color amarillo, fijado mediante anclaje mecánico por atornillado.
Ítem |  | Unidad |  | Descripción | Cantidad | Costo unitario | Precio parcial
1 |  |  |  | Materiales
mt26amc060a |  | Ud |  | Poste de referencia circular, de composite, de 70 mm de diámetro y de 266 mm de longitud, de color amarillo, para delimitación de espacios y protección de los distintos elementos ubicados en el muelle de carga y descarga frente a los choques de vehículos. | 1 | 2691.12 | 2691.12
mt26aaa035a |  | Ud |  | Anclaje mecánico tipo tornillo de cabeza avellanada con estrella interior de seis puntas para llave Torx, de acero galvanizado. | 2 | 41.56 | 83.12
[5 empty] | Subtotal materiales: |  | 2774.24
2 |  |  |  | Mano de obra
mo011 |  | h |  | Oficial montador. | 0.637 | 404.6 | 257.73
mo080 |  | h |  | Medio oficial montador. | 0.637 | 273.34 | 174.12
[5 empty] | Subtotal mano de obra: |  | 431.85
3 |  |  |  | Herramientas
|  | % |  | Herramientas | 2 | 3206.09 | 64.12
[5 empty] | Costos directos (1+2+3): |  | 3270.21