## Hoja 1
LPM021 | Ud |  | Puerta interior corrediza, de madera.
Puerta interior corrediza para doble tabique con hueco, ciega, de una hoja de 203x82,5x3,5 cm, de tablero de fibras acabado en melamina color blanco, con alma alveolar de papel kraft; marco de madera maciza. Incluso tapajuntas del mismo material y acabado que la hoja, herrajes de colgar, de cierre y tirador con manecilla para cierre de aluminio, serie básica.
Ítem |  | Unidad |  | Descripción | Cantidad | Costo unitario | Precio parcial
1 |  |  |  | Materiales
mt22aap012a |  | Ud |  | Marco de madera maciza, para puerta de una hoja, con elementos de fijación. | 2 | 815.83 | 1631.66
mt23ppb100a |  | Ud |  | Herrajes de colgar, kit para puerta corrediza. | 1 | 299.34 | 299.34
mt23ppb102c |  | m |  | Carril puerta corrediza doble aluminio. | 1.87 | 341.05 | 637.76
mt22pxh025aa |  | Ud |  | Puerta interior ciega hueca, de tablero de fibras acabado en melamina color blanco, con alma alveolar de papel kraft, de 203x82,5x3,5 cm. | 1 | 1722.81 | 1722.81
mt22ata015pb |  | m |  | Tapajuntas de MDF, con acabado en melamina, de color blanco, 70x10 mm. | 10.4 | 44.6 | 463.84
mt23hba020j |  | Ud |  | Tirador con manecilla para cierre de aluminio, serie básica, para puerta interior corrediza, para interior. | 1 | 980.82 | 980.82
[5 empty] | Subtotal materiales: |  | 5736.23
2 |  |  |  | Mano de obra
mo017 |  | h |  | Oficial carpintero. | 1.59 | 382.62 | 608.37
mo058 |  | h |  | Medio oficial carpintero. | 1.59 | 263.5 | 418.97
[5 empty] | Subtotal mano de obra: |  | 1027.34
3 |  |  |  | Herramientas
|  | % |  | Herramientas | 2 | 6763.57 | 135.27
Coste de mantenimiento decenal: $u 758,87 en los primeros 10 años. |  |  |  |  | Costos directos (1+2+3): |  | 6898.84