## Hoja 1
LRL010 | m² | Puerta de registro para instalaciones, de aluminio.
Puerta de registro para instalaciones, de una o dos hojas, de aluminio lacado color blanco, formada por chapa opaca de 1,5 mm de espesor en las hojas y perfiles extrusionados de 40x20 cm de sección en el marco, con marca de calidad QUALICOAT. Incluso herrajes de colgar y de cierre, tornillería de acero inoxidable, garras de fijación, cerradura triangular, rejillas de ventilación y silicona neutra para el sellado de las juntas perimetrales.
Ítem |  | Unidad | Descripción | Cantidad | Costo unitario | Precio parcial
1 |  |  | Materiales
mt25pfb011e |  | m² | Puerta de registro para instalaciones, de una o dos hojas, de aluminio lacado color blanco, formada por chapa opaca de 1,5 mm de espesor en las hojas y perfiles extrusionados de 40x20 cm de sección en el marco, con marca de calidad QUALICOAT, incluso herrajes de colgar y de cierre, tornillería de acero inoxidable, garras de fijación, cerradura triangular, rejillas de ventilación y silicona neutra para el sellado de las juntas perimetrales. | 1 | 4515.81 | 4515.81
mt22www050b |  | Ud | Cartucho de 300 ml de silicona neutra oxímica, de elasticidad permanente y curado rápido, color gris, rango de temperatura de trabajo de -60 a 150°C, con resistencia a los rayos UV, dureza Shore A aproximada de 22, según ISO 868 y elongación a rotura >= 800%, según ISO 8339. | 0.16 | 155.04 | 24.81
|  |  |  | Subtotal materiales: |  | 4540.62
2 |  |  | Mano de obra
mo020 |  | h | Oficial albañil de construcción. | 0.225 | 363.15 | 81.71
mo077 |  | h | Medio oficial albañil de construcción. | 0.225 | 252.15 | 56.73
|  |  |  | Subtotal mano de obra: |  | 138.44
3 |  |  | Herramientas
|  | % | Herramientas | 2 | 4679.06 | 93.58
Coste de mantenimiento decenal: $u 524,99 en los primeros 10 años. |  |  |  | Costos directos (1+2+3): |  | 4772.64